## Regulator
Step 1: Calculate Inductance
Design | Input Values |  |  |  |  | Output Values
Example | Vin max | Vout | fsw | K | I out_max | L
TI Example | 30 | 5 | 500000 | 0.4 | 3 | 6.9444e-06
3V3 | 20 | 3.3 | 500000 | 0.4 | 3 | 4.5925e-06
5V | 20 | 5 | 500000 | 0.4 | 3 | 6.25e-06
15V | 20 | 15 | 500000 | 0.4 | 3 | 6.25e-06
Step 2: Calculate new K, peak current
Design | Input Values |  |  |  |  | Output Values
Example | Vin max | Vout | fsw | L (select close value) | I out_max | K | IΔL | IL_peak | IL_rms
TI Example | 30 | 5 | 500000 | 6.8e-06 | 3 | 0.4085 | 1.2255 | 3.6127 | 3.0208
3V3 | 20 | 3.3 | 500000 | 4.7e-06 | 3 | 0.39085 | 1.1726 | 3.5863 | 3.019
5V | 20 | 5 | 500000 | 6.8e-06 | 1 | 1.1029 | 1.1029 | 1.5515 | 1.0495
15V | 20 | 15 | 500000 | 6.8e-06 | 1 | 1.1029 | 1.1029 | 1.5515 | 1.0495
Step 3:Calculate Cout
Design | Input Values | [6 empty] | Output Values
Example | Vin max | Vout | IΔL | fsw | Δvout | k | D | Cout | Cout (uf)
TI Example | 30 | 5 | 1 | 500000 | 0.25 | 0.4 | 0.16667 | 2.3822e-05 | 23.8222
3V3 | 20 | 3.3 | 1 | 500000 | 0.25 | 0.4 | 0.165 | 2.3869e-05 | 23.8693
5V | 20 | 5 | 1 | 500000 | 0.25 | 0.4 | 0.25 | 2.1467e-05 | 21.4667
15V | 20 | 15 | 1 | 500000 | 0.25 | 0.4 | 0.75 | 7.3333e-06 | 7.3333
Calculate Output Voltage
Design | Input Values |  |  | Output Values
Example | Vout | Vref | Rfbb | Rfbt
3V3 | 3.3 | 0.8 | 10000 | 31250
5V | 5 | 0.8 | 10200 | 53550
15V | 15 | 0.8 | 10000 | 177500
Calculate Output Voltage
Design | Input Values |  |  | Output Values
Example | Rfbt | Vref | Rfbb | Vout
3V3 | 32050 | 0.8 | 10200 | 3.3137
5V | 53600 | 0.8 | 10200 | 5.0039
15V | 178000 | 0.8 | 10000 | 15.04
Selection:
To select an induction
Saturation current > IHS_LIMIT and > IL_PEAK
RMS Current Rating needs to be > IL_RMS
(𝑅_𝐹𝐵𝑇∗ 𝑉_𝑅𝐸𝐹)/𝑅_𝐹𝐵𝐵 =〖(𝑉〗_𝑂𝑈𝑇−𝑉_𝑅𝐸𝐹)
(𝑅_𝐹𝐵𝑇∗ 𝑉_𝑅𝐸𝐹)/𝑅_𝐹𝐵𝐵 +𝑉_𝑅𝐸𝐹=𝑉_𝑂𝑈𝑇

## Enable
PD Voltage | Max EN Voltage | Divider
20 | 5.25 | 0.2625
0.037453
Input |  |  | Output
Vin | R1 | R2 | Vout
20 | 2.8 | 1 | 5.2632
5 | 2.8 | 1 | 1.3158
Input

## TPS63700
| R2 | Vref | Vout | R3
Example | 150000 | 1.213 | -5 | 618301.7312
-15 | 150000 | 1.213 | -15 | 1854905.1937
-15 | 100000 | 1.213 | -15 | 1236603.4625
| R2 | R3 | Vref | Vout
Example | 150000 | 619000 | 1.213 | -5.0056
| 100000 | 1240000 | 1.213 | -15.0412
| Vin | Vout | ΔIL | f | L
Example | 5 | -15 | 0.08 | 1400000 | 3.3482e-05
|  |  | 0.1 | 0.8 | 0.08

## Simple
V | R | I (mA)
15 | 10000 | 1.5