## Digikey BOM
Reference | Qty | Value | MFG | MFG PN | Supplier | Supplier PN | Part Description
C1,C7,C8,C9,C12,C15,C16,C17,C20,C23,C24,C25,C28,C32,C37,C38,C42 | 17 | 100nF????? | Samsung | CL10B104KB8NNWC | Digikey | 1276-1935-1-ND | CAP, 100nF, 50V, X7R, 10%, 0603
C2,C3,C41 | 3 | 1uF | TDK | C1608X7R2A105K080AC | Digikey | 445-C1608X7R2A105K080ACCT-ND | CAP, 1uF, 100V, X7R, 10%, 0603
C4 | 1 | 4.7uF | Murata | GRM31CR71H475KA12K | Digikey | 490-GRM31CR71H475KA12KCT-ND | CAP, 4.7uF, 50V, X7R, 10%, 1206
C5,C6,C13,C14,C21,C22,C29,C30,C31,C40 | 10 | 10uF | Murata | GRM188R61E106KA73D | Digikey | 490-18214-1-ND | CAP, 10uF, 25V, X5R, 10%, 1206
C10,C11,C18,C19,C26,C27,C43,C44,C45,C46 | 10 | 22uF | Samsung | CL32A226KAJNNNE | Digikey | 1276-1101-1-ND | CAP, 22uF, 25V, X5R, 10%, 1210
C33 | 1 | 4.7nF | Yageo | CC0603KRX7R9BB472 | Digikey | 311-1083-1-ND | CAP, 4.7nF, 50V, X7R, 10%, 0603
C34,C35,C36,C39 | 4 | 10pF | Yageo | CC0603JRNPO9BN100 | Digikey | 311-1058-1-ND | CAP, 10pF, 50V, C0G, 5%, 0603
D1,D7,D8,D9,D10 | 5 | GRN | Kingbright | APT1608SGC | Digikey | 754-1121-1-ND | LED, GRN, 2.2V, 0603
D2 | 1 | YEL | Kingbright | APT1608YC | Digikey | 754-1125-1-ND | LED, YELLOW, 2.1V, 0603
D3 | 1 | BLUE | Kingbright | APT1608QBC/D | Digikey | 754-1434-1-ND | LED, BLUE, 3.3V, 0603
D4,D5 | 2 | ESDA25P35 | STMicro | ESDA25P35-1U1M | Digikey | 497-16913-1-ND | D, TVS, 31V, 35A, 1610
D6 | 1 | ESDA25W | STMicro | ESDA25W | Digikey | 497-6689-1-ND | D, ESD, SOD-323
D11 | 1 | SL03 | Vishay | SL03-GS08 | Digikey | SL03-GS08CT-ND | D, SCHOTTKY, 30V, 1.1A, DO-219AB
J1 | 1 | USB2.0 TYP C 16P | GCT | USB4105-GF-A | Digikey | 2073-USB4105-GF-ACT-ND | CONN, USB C, 2.0, 16P
J2 | 1 | 8P Header | JST | B8B-XH-A | Digikey | 455-B8B-XH-A-ND | CONN, HEADER, VERT, 8P, TH, 2.5MM
J8 | 1 | 3P Header | JST | B3B-XH-A | Digikey | 455-2248-ND | CONN, HEADER, VERT, 3P, TH, 2.5MM
J9 | 1 | 5P Header | JST | B5B-XH-A | Digikey | 455-B5B-XH-A-ND | CONN, HEADER, VERT, 5P, TH, 2.5MM
Q1 | 1 | STL6P3LLH6 | STMicro | STL6P3LLH6 | Digikey | 497-15315-1-ND | IC, SMD, PMOS, 30V, 6A
R1,R32,R36 | 3 | 100k | Yageo | RC0603FR-07100KL | Digikey | 311-100KHRCT-ND | RESIST, 100k, 1/10W, 1%, 0603
R2,R6,R7,R8,R28,R29 | 6 | 22k | Yageo | RC0603FR-0722KL | Digikey | 311-22.0KHRCT-ND | RESIST, 22k, 1/10W, 1%, 0603
R3,R5 | 2 | 1k | Yageo | RC0603FR-071KL | Digikey | 311-1.00KHRCT-ND | RESIST, 1k, 1/10W, 1%, 0603
R4,R33 | 2 | 100 | Yageo | RC0603FR-07100RL | Digikey | 311-100HRCT-ND | RESIST, 100, 1/10W, 1%, 0603
R9,R18,R21,R22,R35 | 5 | 10k | Yageo | RC0603FR-0710KL | Digikey | 311-10.0KHRCT-ND | RESIST, 10k, 1/10W, 1%, 0603
R10,R13,R17,R25,R26,R27,R37,R38 | 8 | 0 | Panasonic | ‎ERJ-3GEY0R00V‎ | Digikey | ‎P0.0GCT-ND‎ | RESIST, 0, 1/10W, 0603
R11 | 1 | 31.2k | Yageo | RT0603BRD0731K2L | Digikey | 13-RT0603BRD0731K2LCT-ND | RESIST, 31.2k, 1/10W, 0.1%, 0603
R12,R16,R20 | 3 | 49.9 | Panasonic | ERA-3AEB49R9V | Digikey | P49.9DBCT-ND | RESIST, 49.9, 1/10W, 0.1%, 0603
R14 | 1 | 10.2k | Yageo | RT0603BRD0710K2L | Digikey | YAG1502CT-ND | RESIST, 10.2k, 1/10W, 0.1%, 0603
R15 | 1 | 53.6k | Yageo | RC0603FR-0753K6L | Digikey | 311-53.6KHRCT-ND | RESIST, 53.6k, 1/10W, 1%, 0603
R19 | 1 | 178k | Panasonic | ERA-3AEB1783V | Digikey | P178KDBCT-ND | RESIST, 178k, 1/10W, 0.1%, 0603
R23 | 1 | 470 | Panasonic | ERA-3AED471V | Digikey | P123767CT-ND | RESIST, 470, 1/10W, 1%, 0603
R24,R39 | 2 | 330 | Vishay | MCT06030C3300FP500 | Digikey | MCT0603-330-CFCT-ND | RESIST, 330, 1/10W, 1%, 0603
R30,R31 | 2 | 4.7k | Panasonic | ERA-3AEB472V | DigiKey | P4.7KDBCT-ND | RESIST, 4.7k, 1/10W, 0.1%, 0603
R34 | 1 | 1.24M | Yageo | RC0603FR-071M24L | Digikey | 13-RC0603FR-071M24LCT-ND | RESIST, 1.24M, 1/10W, 1%, 0603
S1 | 1 | G12JVCF | NKK | G12JVCF | Digikey | 360-1765-ND | SW, SPDT, GRN/RED LED
U1 | 1 | STUSB4500QTR | STMicro | STUSB4500QTR | Digikey | 497-18060-1-ND | IC, QFN, PWR, USB PD SINK
U2,U3,U4 | 3 | TPS62933 | TI | TPS62933DRLR | Digikey | 296-TPS62933DRLRCT-ND | IC, SMD, REG, BUCK, STEP-DOWN, 30VIN, 3A
U5 | 1 | TPS63700 | TI | TPS63700DRCR | Digikey | 296-31989-1-ND | IC, REG, SW, INVERT, TPS63700, VSON
U6 | 1 | PCA9538APWJ | NXP | PCA9538APWJ | Digikey | 568-9915-1-ND | IC, I2C, 8 bit, I/O, Expander
x | 1 |  | JST | XHP-3 | DigiKey | 455-2219-ND
x | 1 |  | JST | XHP-5 | DigiKey | 455-2268-ND
x | 1 |  | JST | XHP-8 | DigiKey | 455-1902-ND

## Full BOM
Reference | Qty | Value | MFG | MFG PN | Supplier | Supplier PN | Part Description
C1,C7,C8,C9,C12,C15,C16,C17,C20,C23,C24,C25,C28,C32,C37,C38,C42 | 17 | 100nF | Samsung | CL10B104KB8NNWC | Digikey | 1276-1935-1-ND | CAP, 100nF, 50V, X7R, 10%, 0603
C2,C3,C41 | 3 | 1uF | TDK | C1608X7R2A105K080AC | Digikey | 445-C1608X7R2A105K080ACCT-ND | CAP, 1uF, 100V, X7R, 10%, 0603
C4 | 1 | 4.7uF | Murata | GRM31CR71H475KA12K | Digikey | 490-GRM31CR71H475KA12KCT-ND | CAP, 4.7uF, 50V, X7R, 10%, 1206
C5,C6,C13,C14,C21,C22,C29,C30,C31,C40 | 10 | 10uF | Murata | GRM188R61E106KA73D | Digikey | 490-18214-1-ND | CAP, 10uF, 25V, X5R, 10%, 1206
C10,C11,C18,C19,C26,C27,C43,C44,C45,C46 | 10 | 22uF | Samsung | CL32A226KAJNNNE | Digikey | 1276-1101-1-ND | CAP, 22uF, 25V, X5R, 10%, 1210
C33 | 1 | 4.7nF | Yageo | CC0603KRX7R9BB472 | Digikey | 311-1083-1-ND | CAP, 4.7nF, 50V, X7R, 10%, 0603
C34,C35,C36,C39 | 4 | 10pF | Yageo | CC0603JRNPO9BN100 | Digikey | 311-1058-1-ND | CAP, 10pF, 50V, C0G, 5%, 0603
D1,D7,D8,D9,D10 | 5 | GRN | Kingbright | APT1608SGC | Digikey | 754-1121-1-ND | LED, GRN, 2.2V, 0603
D2 | 1 | YEL | Kingbright | APT1608YC | Digikey | 754-1125-1-ND | LED, YELLOW, 2.1V, 0603
D3 | 1 | BLUE | Kingbright | APT1608QBC/D | Digikey | 754-1434-1-ND | LED, BLUE, 3.3V, 0603
D4,D5 | 2 | ESDA25P35 | STMicro | ESDA25P35-1U1M | Digikey | 497-16913-1-ND | D, TVS, 31V, 35A, 1610
D6 | 1 | ESDA25W | STMicro | ESDA25W | Digikey | 497-6689-1-ND | D, ESD, SOD-323
D11 | 1 | SL03 | Vishay | SL03-GS08 | Digikey | SL03-GS08CT-ND | D, SCHOTTKY, 30V, 1.1A, DO-219AB
J1 | 1 | USB2.0 TYP C 16P | GCT | USB4105-GF-A | Digikey | 2073-USB4105-GF-ACT-ND | CONN, USB C, 2.0, 16P
J2 | 1 | 8P Header | JST | B8B-XH-A | Digikey | 455-B8B-XH-A-ND | CONN, HEADER, VERT, 8P, TH, 2.5MM
J3,J4,J5,J6 | 4 | 2P |  |  |  |  | CONN, HEADER, 2P, TH, 2.54MM
J8 | 1 | 3P Header | JST | B3B-XH-A | Digikey | 455-2248-ND | CONN, HEADER, VERT, 3P, TH, 2.5MM
J9 | 1 | 5P Header | JST | B5B-XH-A | Digikey | 455-B5B-XH-A-ND | CONN, HEADER, VERT, 5P, TH, 2.5MM
L1 | 1 | 4.7uH | Coilcraft | XAL4030-472MEC | Mouser | 994-XAL4030-472MEC | IND, 4.7uH, 4.6A, 40.1m, 20%, 1616
L2,L3 | 2 | 6.8uH | Coilcraft | XEL4030-682MEC | Digikey | 2457-XEL4030-682MEC-ND | IND, 6.8uH, 3.6A, 67.4m, 20%, 1616
L4 | 1 | 33uH | Coilcraft | LPS6235-333MRC | Mouser | 994-LPS6235-333MRC | IND, 33uH, 1.3A, 180m, 20%, 2424
Q1 | 1 | STL6P3LLH6 | STMicro | STL6P3LLH6 | Digikey | 497-15315-1-ND | IC, SMD, PMOS, 30V, 6A
R1,R32,R36 | 3 | 100k | Yageo | RC0603FR-07100KL | Digikey | 311-100KHRCT-ND | RESIST, 100k, 1/10W, 1%, 0603
R2,R6,R7,R8,R28,R29 | 6 | 22k | Yageo | RC0603FR-0722KL | Digikey | 311-22.0KHRCT-ND | RESIST, 22k, 1/10W, 1%, 0603
R3,R5 | 2 | 1k | Yageo | RC0603FR-071KL | Digikey | 311-1.00KHRCT-ND | RESIST, 1k, 1/10W, 1%, 0603
R4,R33 | 2 | 100 | Yageo | RC0603FR-07100RL | Digikey | 311-100HRCT-ND | RESIST, 100, 1/10W, 1%, 0603
R9,R18,R21,R22,R35 | 5 | 10k | Yageo | RC0603FR-0710KL | Digikey | 311-10.0KHRCT-ND | RESIST, 10k, 1/10W, 1%, 0603
R10,R13,R17,R25,R26,R27,R37,R38 | 8 | 0 | Panasonic | â€ŽERJ-3GEY0R00Vâ€Ž | Digikey | â€ŽP0.0GCT-NDâ€Ž | RESIST, 0, 1/10W, 0603
R11 | 1 | 31.2k | Yageo | RT0603BRD0731K2L | Digikey | 13-RT0603BRD0731K2LCT-ND | RESIST, 31.2k, 1/10W, 0.1%, 0603
R12,R16,R20 | 3 | 49.9 | Panasonic | ERA-3AEB49R9V | Digikey | P49.9DBCT-ND | RESIST, 49.9, 1/10W, 0.1%, 0603
R14 | 1 | 10.2k | Yageo | RT0603BRD0710K2L | Digikey | YAG1502CT-ND | RESIST, 10.2k, 1/10W, 0.1%, 0603
R15 | 1 | 53.6k | Yageo | RC0603FR-0753K6L | Digikey | 311-53.6KHRCT-ND | RESIST, 53.6k, 1/10W, 1%, 0603
R19 | 1 | 178k | Panasonic | ERA-3AEB1783V | Digikey | P178KDBCT-ND | RESIST, 178k, 1/10W, 0.1%, 0603
R23 | 1 | 470 | Panasonic | ERA-3AED471V | Digikey | P123767CT-ND | RESIST, 470, 1/10W, 1%, 0603
R24,R39 | 2 | 330 | Vishay | MCT06030C3300FP500 | Digikey | MCT0603-330-CFCT-ND | RESIST, 330, 1/10W, 1%, 0603
R30,R31 | 2 | 4.7k | Panasonic | ERA-3AEB472V | DigiKey | P4.7KDBCT-ND | RESIST, 4.7k, 1/10W, 0.1%, 0603
R34 | 1 | 1.24M | Yageo | RC0603FR-071M24L | Digikey | 13-RC0603FR-071M24LCT-ND | RESIST, 1.24M, 1/10W, 1%, 0603
S1 | 1 | G12JVCF | NKK | G12JVCF | Digikey | 360-1765-ND | SW, SPDT, GRN/RED LED
U1 | 1 | STUSB4500QTR | STMicro | STUSB4500QTR | Digikey | 497-18060-1-ND | IC, QFN, PWR, USB PD SINK
U2,U3,U4 | 3 | TPS62933 | TI | TPS62933DRLR | Digikey | 296-TPS62933DRLRCT-ND | IC, SMD, REG, BUCK, STEP-DOWN, 30VIN, 3A
U5 | 1 | TPS63700 | TI | TPS63700DRCR | Digikey | 296-31989-1-ND | IC, REG, SW, INVERT, TPS63700, VSON
U6 | 1 | PCA9538APWJ | NXP | PCA9538APWJ | Digikey | 568-9915-1-ND | IC, I2C, 8 bit, I/O, Expander